## RELMATEL
RELACAO MATERIAL ELETRICO / CABEAMENTO ESTRUTURADO
OBRA: REFORMA DAS LOJAS
PROPRIETARIO: CONSELHO REGIONAL DE MEDICINA
ITEM | DISCRIMINACAO | UM | QTDE
1 | ELETRODUTO FERRO GALVANIZADO, TIPO LEVE, E ACESSORIOS, ELECON OU SIMILAR
| ø 3/4” | pç | 8
| ø 1” | pç | 15
| ø 1.1/2” | pç | 12
2 | MANGUEIRA FLEXIVEL - TIGRE OU SIMILAR
| ø 3/4” | m | 150
| ø 1” | m | 200
3 | BUCHA / ARRUELA METALICA - THOMEU OU SIMILAR
| ø 3/4” | cj | 4
| ø 1” | cj | 8
| ø 1.1/2” | cj | 4
4 | BRAÇADEIRA METALICA TIPO D - THOMEU OU SIMILAR
| Ø 3/4" | pç | 16
| Ø 1" | pç | 30
| Ø 1 1/2" | pç | 24
5 | CABO DE COBRE FLEXIVEL COM ISOLAMENTO PARA 750V - PRYSMIAN OU SIMILAR
| # 1,5 mm2 | m | 1100
| # 2,5 mm2 | m | 1000
| # 4 mm2 | m | 800
| # 6 mm2 | m | 15
| # 10 mm2 | m | 150
| # 16 mm2 | m | 76
| # 25 mm2 | m | 94
| # 50 mm2 | m
| # 120 mm2 | m
6 | CONECTOR DE COBRE - BURNDY OU SIMILAR
| # 16 mm2 | pç | 16
| # 25 mm2 | pç | 3
| # 35 mm2 | pç | 4
7 | TERMINAL DE COBRE - BURNDY OU SIMILAR
| # 16 mm2 | pç | 8
| # 25 mm2 | pç | 4
8 | CAIXA DE EMBUTIR EM PVC - TIGRE OU SIMILAR
| 2"x4" | pç | 63
| 4"x4" | pç | 88
| 15x15cm | pç | 2
ITEM | DISCRIMINACAO | UM | QTDE
9 | INTERRUPTOR / TOMADA - LINHA PRATIS, PIAL OU SIMILAR
| 1 interruptor simples | pç | 9
| 2 interruptores simples | pç | 7
| 3 interruptores simples | pç | 2
| Tomada 3 polos/10A | pç | 121
| Tomada 3 polos/20A | pç | 1
10 | QUADRO DISTRIBUIÇÃO AR CONDICIONADO - QAC, CONFORME DIAGRAMA, CONTENDO: | cj | 1
Barramentos Trifásicos 150A, barras de neutro e terra
3 DPS- 20kA (Fase), Classe II
1 DPS- 12kA (Neutro)
1 Disjuntor geral tripolar 90A
1 Disjuntor bipolar DIN 16A
2 Disjuntor tripolar 10A
2 Disjuntor tripolar 63A
1 Disjuntor tripolar 90A
11 | QUADRO DISTRIBUIÇÃO - QDC, CONFORME DIAGRAMA, CONTENDO: | cj | 1
Barramentos Trifásicos 100A, barras de neutro e terra
3 DPS- 20kA (Fase), Classe II
1 DPS- 12kA (Neutro)
1 Disjuntor geral tripolar 40A
1 Disjuntor monopolar DIN 6A
1 Disjuntor bipolar DIN 6A
2 Disjuntor bipolar DIN 10A
1 Disjuntor monopolar DIN 20A
1 Disjuntor tripolar DIN 70A
12 | QUADRO DISTRIBUIÇÃO - QDE, CONFORME DIAGRAMA, CONTENDO: | cj | 1
Barramentos Trifásicos 150A, barras de neutro e terra
3 DPS- 20kA (Fase), Classe II
1 DPS- 12kA (Neutro)
1 Disjuntor geral tripolar 40A
6 Disjuntor monopolar DIN 25A
13 | ELETROCALHA METÁLICA - ELECON OU SIMILAR
| Eletrocalha perfurada 50x150x3000mm | pç | 8
| Eletrocalha perfurada 50x100x3000mm | m | 75
| Cruzeta horizontal perfurado 50x100mm | pç | 4
| Tê horizontal perfurado 50x150mm | pç | 5
| Tê horizontal perfurado 50x100mm | pç | 3
| Reduçao concentrica perfurada 150x100mm | pç | 7
| Curva horizontal 90º perfurada 50x150mm | pç | 1
| Curva horizontal 90º perfurada 50x100mm | pç | 6
| Suporte vertical para eletrocalha 100mm | pç | 150
| Suporte vertical para eletrocalha 150mm | pç | 16
| Septo divisor perfurado 50mm | m | 60
| Vergalhao Ø1/4" | m | 350
| Parafuso/arruela/porca Ø1/4" | cj | 1200
ITEM | DISCRIMINACAO | UM | QTDE
14 | DIVERSOS
| Luminaria emergencia bloco autonomo 127V | pç | 12
| Cabo PP 2x#1,5mm2 | m | 200
| Cabo Sintenax multiplo 2x#1,5mm2 | m | 20
| Caixa de piso 10x10cm, em alumínio | pç | 3
| Disjuntor tripolar DIN 50A | pç | 1
15 | TELEFONIA / CFTV
| Mini-Rack metalico 12U | pç | 1
| Path-panel 24 portas, categoria 5E | pç | 4
| Distribuidor optico 12 portas, mod. CDOI12F - Furukawa | pç | 1
| Tomada RJ-45 | pç | 75
| Cabo CASN50-50 | m | VAR
| Cabo 4 pares UTP 24AWG, categoria 6 | m | 3500
| Caixa passagem 40x40x12cm, padrao Telebras | pç | 4
| Cabo optico de 2 fibras | m | VAR
OBSERVAÇÃO: Os modelos e quantitativos das luminárias serão definidos pelo projeto arquitetônico